## Sheet1
Apjomi U1, K1 Alunāna 7, Kuldīga
N.p.k. | Darbu nosaukums | Mērvienība | Daudzums | Vienību izmaksas | [5 empty] | Kopā uz visu apjomu
|  |  |  | laika norma (c/h) | darba samaksas likme (Eur/h) | darba alga (Eur) | Materiāli (Eur) | Mehānismi (Eur) | Kopā (Eur) | darba alga (Eur) | Materiāli (Eur) | Mehānismi (Eur) | Summa (Eur)
1 | 2 | 3 | 4 | 5 | 6 | 7 | 8 | 9 | 10 | 11 | 12 | 13 | 14
Ārējie Ū1 tīkli
1 | Ārējā ūdensvada D 32 izbūve ar pieslēgumu pievadam iebrauktuvē | m | 42
| PE caurule 32x3.0 PN16 (ieskaitīts atbirums un caurule ievadu un uzskaites ierīkošanai) | m | 42
2 | Smilts apbērums caurulei | m3 | 30
| Miniekskavatora 3,0t noma (iekļaujot operatora pakalpojumus un degvielu) | diena | 1
| Vibrobloetes noma | diena | 1
3 | Tranšeju veidņu komplekta (3,5x1,5x1m) noma | diena | 1
| Veidgabali, palīgmateriāli | kpl. | 1
| Izvestās grunts izgāztuves izmaksas | m3 | 30
4 | Ūdensvada ievada montāža ēkā | vietas | 2
| PE korķis D32 | gb. | 2
| Atskaldāmā āmura (11kg) noma | diens | 1
| Palīgmateriāli | kpl. | 1
5 | Siltinātas ūdensskaitītāja akas izbūve | gb. | 1
| Skaitīt. aka UUM640-B ar čug. vāku bez pamatnes, uzstādīšanai braucamajā daļā, PipeLife | kpl. | 1
| Ūd. mērītājs B-Meter 3/4'' 2,5m³/h 30°C /mājai/ ar saskrūvēm (mēraparātu uzstāda Sia "Kuldīgas ūdens") | gb. | 1
| Veidgabali, noslēgventīļi | kpl. | 1
| Palīgmateriāli | kpl. | 1
Ārējie K1 tīkli
6 | Ārējo kanalizācijas tīklu izbūve | m | 28
| PVC caurule 160x4,7 T8 (ieskaitīts atbirums un ievadi ēkā) | m | 33
| PVC veidgabalu komplekts | kpl. | 1
| Smilts apbērums caurulei | m3 | 30
| Miniekskavatora 3,0t noma (iekļaujot operatora pakalpojumus un degvielu) | diena | 1
| Vibrobloetes noma | diena | 1
| Tranšeju veidņu komplekta (3,5x1,5x1m) noma | diena | 1
| Palīgmateriāli | kpl. | 1
| Izvestās grunts izgāztuves izmaksas | m3 | 30
7 | PVC Skatakas montāža | kpl. | 2
| Polar BSB skataka 160/400 H=2m | gb. | 2
| Palīgmateriāli | kpl. | 1
8 | Perspektīva izvada montāža ēkā | vietas | 2
| Atskaldāmā āmura (11kg) noma | diena | 1
| Veidgabali un fasondaļas | kpl. | 2
| Palīgmateriāli | kpl. | 2
Labiekārtošanas darbi
9 | Grants seguma atjaunošana | m2 | 79
| Grants | m3 | 16
| Izvestās grunts izgāztuves izmaksas | m3 | 16
| Kompatkiekrāvēja noma | h | 8
| Vibrobloetes noma | dienas | 1
10 | Bruģa un betona plātņu seguma atjaunošana (izmantojot atgūstamo bruģakmeni un plātnes) | m2 | 5
| Grants | m3 | 1
| Šķembas fr. 0-45 | m3 | 1
| Smilts | m3 | 2
| Izvestās grunts izgāztuves izmaksas | m3 | 4
| Kompatkiekrāvēja noma | h | 1
| Vibrobloetes noma | dienas | 1
Papildelementi
11 | Digitālie izpilduzmērījumi | kpl. | 1
[10 empty] | 0 | 0 | 0 | 0
| Neparedzētie izdevumi |  | x% | [9 empty] | #VALUE!
| Virs izdevumi t.sk. darba aizsardzība |  | x% | [9 empty] | #VALUE!
| Transporta izdevumi no materiāliem |  | x% | [9 empty] | #VALUE!
| Peļņa |  | x% | [9 empty] | #VALUE!
| Darba devēja sociālais nodoklis: |  | 24.09% | [9 empty] | 0
| Kopa bez PVN: | [11 empty] | #VALUE!
| PVN: |  | 21% | [9 empty] | #VALUE!
| Kopā pavisam: | [11 empty] | #VALUE!
* Grunts apmaiņu pilnā apjomā tranšejās var neveikt, ja rakšanas darbu laikā atklājas minerāla grunts (smilts/grants) bez organiskiem piemaisījumiem, ja netiek veikta grunts
apmaiņa tas jāsaskaņo ar pasūtītāju!